## GRAĐEVINSKO OBRTNIČKI RADOVI
TROŠKOVNIK GRAĐEVINSKIH I OBRTNIČKIH RADOVA
RJEŠENJE SMJEŠTAJA KABINETA ZA UČITELJE, ZBORNICE I UČIONICE
| Opis radova | Jed. mjere | Količina | Jed. cijena | Ukupno
1. | GRAĐEVINSKI RADOVI
1.1. | RADOVI DEMONTAŽE I RUŽENJA
Napomena: U jedinične cijene uključiti odvoz na gradski deponij uključivo s plaćanjem svih pristojbi na deponiju.
1. | Izrada otvora u zida d=30 cm za ugradnju stolarije, te rušenje pregradnog zida. Izbijanje otvora u zidu od opeke d= 30 cm zbog ugradnje novi ulaznih vrata u učionice i montažnih nadvoja. U cijenu uključiti rad, potrebnu radnu skelu, skladištenje materijala i sve mjere osiguranja te utovar materijala i odvoz na deponiju udaljenu do 5 km. Obračun po m3 srušenog zida. | m3 | 4.65 |  | 0
2. | Demontaža postojeće drvene stolarije radi postavljanja GK zida. Dimenzije stolarije su 3,50*2,10 i 2,50*2,10. Obračun po komadu demontirane stolarije. | kom | 2 |  | 0
| RADOVI DEMONTAŽE I RUŠENJA |  |  |  | 0
1.2. | ZIDARSKI RADOVI
1 | Montažni nadvoji Dobava i ugradnja montažnih nadvoja za otvore u postojećim zidovima .U cijenu je uključen sav potreban rad, materijal i radna skela.
u zidu d= 30 cm
| l=1,60 m | kom | 4 |  | 0
2 | Popravak špaleta otvora Zidarski popravak špaleta novih otvora u postojećim zidovima . Obračun po m1 špalete, bez obzira na širinu iste.U cijenu uračunati sav potreban rad , materijal i radnu skelu. | m1 | 21.2 |  | 0
| ZIDARSKI RADOVI UKUPNO |  |  |  | 0
2. | OBTNIČKI RADOVI
2.1. | STOLARSKI RADOVI
Sve stavke sadrže ugradbu, ostakljenje sav potreban okov uključivo bravu i ključeve. Sve veličine kontrolirati u naravi. Za sve stolarske stavke izvođač treba izraditi radioničke nacrte i dati ih na uvid projektantu. Sve detalje izrade, obrade i ugradbe svih stolarskih stavaka dogovoriti sa projektantom
Ugradnja uključuje dopremu stolarije na gradilište, stolarsku ugradnju, stolarsko spajanje sa svim potrebnim pomoćnim materijalom i priborom (pokrovne letvice, purpen, bitrax traka).
Izvođač radova dužan je prije izvedbe stolarskih i bravarskih stavki izvršiti izmjeru građevinskih otvora u naravi.
Izvođač radova je dužan izrađene radioničke nacrte dostaviti na ovjeru projektantu, te usaglasiti sve detalje, a tek nakon toga elementi se mogu dati na izradu. Prema građevinskim nacrtima odrediti broj desnih i lijevih vrata.
1. | Vrata kabineta Izrada, dobava i postava jednokrilnih, zaokretnih vrata učionica.Krilo-glatko šperano hrastovim furnirom, ispunjeno perforiranom ivericom, sa 2 spuštene podne brtve,završno ličeno uljanim naličem sa svim potrebnim predradnjama. Izrada od drvenih profila. Boja po izboru investitora. Ugrađuju se u zidarski otvor dim 105/210 cm, svijetli otvor 96/205, pripremljen za suhu ugradbu s pur pjenom. U cijenu je uključen sav potreban okov, sav rad i materijal potreban za dovršenje posla.
| 105/210 cm | kom | 4 |  | 0
2. | Izrada, doprema i ugradnja unutarnjih furniranih drvenih vrata na zbornici. Nabava,doprema i montaža jednokrilnih zaokretnih drvenih vrata . Okvir od lameliranog drva,furniran,sa gumom protiv udara.Krilo vrata furnirana debljine 4,5cm. Točne mjere uzeti na licu mjesta.Sve komplet s odgovarajučim okovom, bravom,pokrivnim letvicama i opšavom dovratnika. Obračun po komadu. Izvesti u zidarskom otvoru veličine:
| 92/205 cm | kom | 1 |  | 0
3. | Izrada, doprema i ugradnja pulta za izdavanje hrane iz kuhinje u blagavaonu. Put se izrađuje od drvenog okvira i kliznih drvenih krila ostakljena staklom, te izrada polica pulta sa jene i druge stane zida. Dimenzija pulta 135/75 cm Obračun po komadu. Izvesti u zidarskom otvoru veličine:
| 135/75 cm | kom | 1 |  | 0
| STOLARSKI RADOVI UKUPNO |  |  |  | 0
2.2. | GIPSKARTONSKI RADOVI
1. | Pregradni zidovi s dvostrukom metalnom potkonstrukcijom i obostranom dvoslojnom GK-pločom Pregradni zid d = 155 mm, dvostruka metalna potkonstrukcija d = 50 + 50 mm, obostrana dvoslojna obloga s GK-pločama d = 12,5 mm,samonosiva izolacija d = 100 mm, procijenjena zvučna izolacija Rw = 63 dB, zaglađeno i obrađeno u kvaliteti K2, visina zida do 3,50 m. Obračun po m2 izgrađenog zida. | m² | 98.9 |  | 0
| GIPSKARTONSKI RADOVI UKUPNO |  |  |  | 0
2.3. | PODOPOLAGAČKI RADOVI
1. | Drveni progaovi. Ravnanje podloge poda ispod pragova vrata na novonastalim otovirma za vrata, dobava i ugradnja drvenog praga vrata u širini zida. Obračun po komadu. | kom | 4 |  | 0
2. | Letvice Dobava i postava, te obrada hrast. kutnih letvica vel. 22/50 mm. Postavljaju se uz novi nove zidove i mjenjaju se stare u novim kabinetima. | m1 | 72 |  | 0
3. | AL lajsne Dobava i postava aluminijskih razdjelnih lajsni na spoju različitih podnih obloga. U cijenu uključen rad i materijal potreban za dovršenje posla. | m1 | 5.25 |  | 0
| PODOPOLAGAČKI RADOVI UKUPNO |  |  |  | 0
2.4. | SOBOSLIKARSKO LIČILAČKI RADOVI
1. | Gletanje i ličenje zidova i stropova Gletanje i ličenje ( trostruko ) poludisperzivnim bojama novog zida i ličenje postojećih zidova te stropova boja prema izboru investitora. Stavka obuhvaća gletanje, temeljni premaz poludisperzivnom impregnacijom prema uputi proizvođača, popravljanje poludisperzivnim kitom u završnom tonu, završni premaz valjkom ili prskalicom u svijetlom tonu . Stavka podrazumijeva dobavu, nabavu i ugradnju svog materijala, sav rad i sredstva za rad. Radna skela uračunata je u jediničnu cijenu.
| zidovi od GKP | m² | 176 |  | 0
2. | Djelomično struganje i krpanje , brušenje i druge radnje koje prethode bojenju zidova i stropova u novim kabinetima, zatim bojenje zidova sa poludisperzivnom bojom u tonu po izboru investitora. Stavka se odnosi na bojenje zidova i stropova u kabinetima, te uključuje svu potrebnu zaštitu namještaja, podova i sl. | m² | 295.31 |  | 0
| SOBOSLIKARSKO LIČILAČKI RADOVI UKUPNO |  |  |  | 0
2.5. | OSTALI RADOVI
1. | Prilagodba postojećih stropnih rasvjetnih tijela koji ostaju u kabinetima nakon izrade pregradnih zidova, ugradnja novih prekidača, razvod instalacije za dodatne utičnice na pregrade zidove. Obračun paušalno.
| zidovi od GKP | pauš. | 1 |  | 0
2. | Dobava i ugradnja novih klima uređaja u prostorije novih kabineta i učionica. Stavka uključuje izradu dovoda elektične energije do klima jedinice te montaža i spajanje sve opreme do potpune gotovosti. Obračun po komadu klima uređaja. | kom | 5 |  | 0
| OSTALI RADOVI UKUPNO |  |  |  | 0
REKAPITULACIJA GRAĐEVINSKIH I OBRTNIČKIH RADOVA
1. GRAĐEVINSKI RADOVI
| 1.1. DEMONTAŽE |  |  |  | 0
| 1.2. ZIDARSKI RADOVI |  |  |  | 0
| UKUPNO: |  |  |  | 0
2. OBRTNIČKI RADOVI
| 2.1. STOLARSKI RADOVI |  |  |  | 0
| 2.2. GIPSKARTONSKI RADOVI |  |  |  | 0
| 2.3. PODOPOLAGAČKI RADOVI |  |  |  | 0
| 2.4. SOBOSLIKARSKO LIČILAČKI RADOVI |  |  |  | 0
| 2.5. OSTALI RADOVI |  |  |  | 0
| UKUPNO: |  |  |  | 0
| SVEUKUPNO (građevinsko - obrtnički radovi): |  |  |  | 0
| PDV 25 % |  |  |  | 0
| UKUPNO S PDV-IOM |  |  |  | 0